## 古雷地区气体
存货编码 | 名称 | 规格 | 型号 | 单位 | 预估数量 | 工厂
0611080020 | 高纯氮气 | 40L/瓶,12.5±0.5Mpa | ≥99.999 | 瓶 | 595 | 古雷
0611080007 | 液氮 | 180L/瓶,229kg | ≥99.999 | 瓶 | 18 | 古雷
0611080018 | 氮气 | 40L/瓶,12.5±0.5Mpa | ≥99.9 | 瓶 | 125 | 古雷
0611990124 | 氮气 | 氮气（N2）\压力10MPa,容量8升 | 99.999VOL% | 瓶 | 90 | 古雷
0611140014 | 干燥空气 | 40L/瓶,12.5±0.5Mpa | ≥(O2%V/V)21±1,露点≤-65℃ | 瓶 | 20 | 古雷
0611040014 | 高纯氢气 | 40L/瓶,12.5±0.5Mpa | ≥99.999 | 瓶 | 700 | 古雷
0611060015 | 高纯氧气 | 40L/瓶,12.5±0.5Mpa | ≥99.999 | 瓶 | 100 | 古雷
0611060016/0611060010/0611060009 | 氧气 | 40L/瓶,12.5±0.5Mpa | ≥99.5 | 瓶 | 292 | 古雷
0611120005 | 高纯氦气 | 40L/瓶,12.5±0.5Mpa | ≥99.999 | 瓶 | 80 | 古雷
0611100007 | 液氩 | 180L/瓶,229kg | ≥99.996 | 瓶 | 18 | 古雷
0611100009 | 高纯氩气 | 40L/瓶,12.5±0.5Mpa | ≥99.999 | 瓶 | 260 | 古雷
0611100010/0601060006 | 氩气 | 40L/瓶,12.5±0.5Mpa | ≥99.99 | 瓶 | 110 | 古雷
3201309338 | 高纯乙炔 | 40L/瓶,大于1.6MPa | ≥99.6% | 瓶 | 60 | 古雷
0701020003/3201300566 | 乙炔 | 40L/瓶，5Kg | ≥98% | 瓶 | 190 | 古雷
0611990151 | 燃料气 | 40%H2\60%N2\40L | ≥99.999 | 瓶 | 12 | 古雷
0611990130/0611080014 | 零点气 | 99.999%N2\8L | ≥99.999 | 瓶 | 24 | 古雷
0611990131/2709280008 | 标准气 | 0.4%O2/N2\8L |  | 瓶 | 24 | 古雷
0611990149/2709280009 | 标准气 | 8%O2/N2\8L |  | 瓶 | 28 | 古雷
0611990148/0611990034 | 标准气 | 2%O2/N2\8L |  | 瓶 | 9 | 古雷
0611990147 | 标准气 | 20%O2/N2\8L |  | 瓶 | 1 | 古雷
0611990152 | 标准气 | 5ppmCO2/N2\8L |  | 瓶 | 2 | 古雷
0611990153 | 标准气 | 80ppmCH4/N2\8L |  | 瓶 | 2 | 古雷
0611990146 | 标准气 | 10ppmO2/N2\8L |  | 瓶 | 2 | 古雷
0611990154/611990120 | 标准气 | 5%O2 Spec:8L 10MPa | 5%O2 | 瓶 | 48 | 古雷
0611990132/611990121 | 标准气 | gas\CO/CO2 1.5%/4.0% Spec：8L 10MPa | CO/CO2 1.5%/4.0% | 瓶 | 24 | 古雷
0611990133 | 标准气 | 25%O2 Spec:8L 10MPa | 25%O2 | 瓶 | 12 | 古雷
0611990145/611990123 | 标准气 | 18%O2 Spec:8L 10MPa | 18%O2 | 瓶 | 18 | 古雷
0611990052 | 标准气 | 16PPM CO/N2/10MPa/8L |  | 瓶 | 2 | 古雷
0611990077 | 标准气 | 4%CO/N2/10MPa/8L |  | 瓶 | 2 | 古雷
0611990078 | 标准气 | 16PPM CH4/N2/10MPa/8L |  | 瓶 | 2 | 古雷
0611990040 | 标准气 | 4%CH4/N2/10MPa/8L |  | 瓶 | 2 | 古雷
0611990075 | 标准气 | 50ppm CH4/N2/10MPa/8L |  | 瓶 | 2 | 古雷
0611990058 | 标准气 | 80%H2/N2/10MPa\8L |  | 瓶 | 5 | 古雷
0611990076/0611040023 | 标准气 | 1%H2/N2/10MPa\8L |  | 瓶 | 2 | 古雷
0611990024 | 标准气 | 8%H2/N2/10MPa\8L |  | 瓶 | 2 | 古雷
0611040010 | 标准气 | 99.999%H2/10MPa\8L |  | 瓶 | 3 | 古雷
0611990079 | 标准气 | 1%O2/N2/10MPa\8L |  | 瓶 | 2 | 古雷
0611990137/0611990284 | 标准气 | NO/~100mg/m3 余N2 AL8 |  | 瓶 | 10 | 古雷
0611990135/0611990285 | 标准气 | SO2/~50mg/m3 余N2 AL8 |  | 瓶 | 10 | 古雷
0611990164 | 标准气 | NO/~580mg/m3 余N2 AL8 |  | 瓶 | 4 | 古雷
0611990165 | 标准气 | NO/~280mg/m3 余N2 AL8 |  | 瓶 | 4 | 古雷
0611990163 | 标准气 | SO2/~2800mg/m3 余N2 AL8 |  | 瓶 | 4 | 古雷
0611990118 | 甲烷气\CH4 | 10%LEL AIR\4L 10Mpa |  | 瓶 | 10 | 古雷
0611990119 | 甲烷气\CH4 | 40%LEL AIR\4L 10Mpa |  | 瓶 | 10 | 古雷
2709680021 | 有毒气体标气 | 异丁烯/15PPM/10MPa/4升/气体报警仪标气/底气空气 | 四川中测 | 瓶 | 20 | 古雷
2709680019/0611990051 | 有毒气体标气 | 一氧化碳/50PPM/10MPa/4升/气体报警仪标气/底气空气 | 四川中测 | 瓶 | 2 | 古雷
2709680020/0611990056 | 有毒气体标气 | 硫化氢/10PPM/10MPa/4升/气体报警仪标气/底气氮气 | 四川中测 | 瓶 | 28 | 古雷
0611200001 | 有毒气体标气 | 氨气/25PPM/10MPa/4升/底气为氮气 | 四川中测 | 瓶 | 2 | 古雷
2709680026 | 有毒气体标气 | 氨气/25PPM/10MPa/4升/底气为空气 | 四川中测 | 瓶 | 5 | 古雷
0611990045/0611990041 | 可燃气体标气 | 异丁烷/50%LEL/10MPa/4升/底气为空气 | 四川中测 | 瓶 | 35 | 古雷
2709680025 | 氢气标气 | 氢气/50%LEL/10MPa/4升/瓶/气体报警仪标气/底气空气 | 四川中测 | 瓶 | 8 | 古雷
0611990197 | 标准气体CH4 | CH485%/ N2作平衡 | 4升/0.4M3 | 瓶 | 1 | 古雷
0611990198 | 标准气体CO/CO2/CH4/O2/N2 | CO 10ppm、CO2 20ppm、CH4 10ppm 、O2 10ppm、 N2 10ppm H2平衡 | 4升/0.4M3 | 瓶 | 1 | 古雷
0611990202 | 甲醇制氢标准气体 | 1.5% CO /25% CO2 /1% O2/2% N2 0.5% CH4 /H2平衡 | 4升 | 瓶 | 1 | 古雷
0611990199 | 尾气标准气体 | Methyl Acetate（乙酸甲酯）50ppm P-xylene（对二甲苯）50ppm/ M-xylene（间二甲苯） 25ppm/ O-xylene（邻二甲苯） 50ppm/ Benzene（苯） 25ppm / Toluene（甲苯） 25ppm / Ethylbenzene（乙苯） 25ppm/ Methyl Bromide（溴甲烷）/ 50ppm/ Methyl Formate（甲酸甲酯）25ppm/ Methane（甲烷） 50ppm/ Methanol（甲醇） 50ppm/ IBA（乙酸异丁酯）50ppm/ N2（氮气）平衡 | 4升 | 瓶 | 1 | 古雷
0611990177/0611990200 | 非甲烷总烃标准气体1 | 甲烷 1000ppm H2 1000ppm CO 1000ppm CO2 1000ppm O2 21% 氮气平衡 | 4升/5MPa | 瓶 | 1 | 古雷
0611990178/0611990200 | 非甲烷总烃标准气体2 | 甲烷 100ppm H2 100ppm CO 25ppm CO2 500ppm O2 21% 氮气平衡 | 4升/5MPa | 瓶 | 1 | 古雷
0611140010 | 零级空气 | 总烃<20ppb | 4升/5MPa | 瓶 | 1 | 古雷
0611990044/0611990271 | 标准气 | 20ppmH2S/N2\8L |  | 瓶 | 4 | 古雷
0611990239/0611990272 | 标准气 | 10ppm醋酸/N2\8L |  | 瓶 | 4 | 古雷
0611990228/0611990273 | 标准气 | 3ppm甲醇/N2\8L |  | 瓶 | 4 | 古雷
0611990043/0611990274 | 标准气 | 20ppmS02/N2\8L |  | 瓶 | 4 | 古雷
0611990134/0611990275 | 标准气 | 2ppmCH4/2ppmC3H8/21.1%O2/N2\8L |  | 瓶 | 4 | 古雷
0611990276 | 标准气 | 甲硫醇1ppm/乙硫醇1ppm/二甲基硫1ppm/二乙基硫1ppm/二硫化碳1ppm/二甲基二硫1ppm/N2 |  | 瓶 | 4 | 古雷
0611990048 | 标准气 | 67ppm NO/N2/10MPa\8L |  | 瓶 | 15 | 古雷
0611990225 | 标准气 | 100mg/m3 S02/N2/10MPa\8L |  | 瓶 | 15 | 古雷
0611990186 | 低氢炼厂气标准气体 | H2:20%(v/v) CO:0.5%(v/v) CO2:0.5%(v/v) 甲烷:20%(v/v) 乙烷:25%(v/v) 乙烯:2%(v/v) 丙烷:1%(v/v) 丙烯:0.5%(v/v) 异丁烷：5%(v/v) 正丁烷：5%(v/v) 异丁烯：2(v/v) 正丁烯：2(v/v) 反丁烯：2(v/v) 顺丁烯：2(v/v) 异戊烷0.5(v/v) 正戊烷：1%(v/v) 氧气：0.5(v/v)底气：氮气 | 8L/瓶 | 瓶 | 1 | 古雷
0611990187 | 高氢炼厂气标准气体 | H2:70%(v/v) 一氧化碳：5%（v/v） 二氧化碳：25%（v/v） | 8L/瓶/GBW(E) 国家二级标准物质 | 瓶 | 1 | 古雷
0611990190 | 微量氧气标准气体 | 氧气：10ppm(v/v) 底气：氮气 | 8L/瓶 | 瓶 | 1 | 古雷
0611990191 | 小含量氧气标准气体 | 氧气：0.5％(v/v)底气：氮气 | 4L/瓶 | 瓶 | 1 | 古雷
0611990207/0611990276 | PFPD硫化物标准气体 | 硫化氢：1ppmv 甲硫醇：1ppmv 甲硫醚：1ppmv 二甲二硫：1ppmv 乙硫醚：1ppmv 乙硫醇：1ppmv 羰基硫：1ppmv 二硫化碳：1ppmv 异丙硫醇：1ppmv 正丙硫醇：1ppmv 甲乙硫醚：1ppmv 噻吩：1ppmv 正丁硫醇：1ppmv 二甲基二硫醚：1ppmv 二乙基二硫醚：1ppmv 底气：氮气 | 8L/瓶 | 瓶 | 2 | 古雷
0611990208 | 过程气标准气体 | 硫化氢：1％(v/v) 羰基硫：1％(v/v) 二硫化碳0.5%(v/v)底气：氮气 | 4L/瓶 | 瓶 | 2 | 古雷
0611990192 | 二氧化硫标准气体 | 二氧化硫：1ppmv 底气：氮气 | 4L/瓶 | 瓶 | 2 | 古雷
0611990201 | 非甲烷标准气体 | 甲烷：5ppmv 底气：氮气 | 4L/瓶 | 瓶 | 1 | 古雷
0611990206 | 环保氮氧化物标准气体 | 一氧化氮：100ppmv 二氧化氮：100ppmv 二氧化硫：200ppmv 一氧化碳：100ppmv 底气：氮气 | 8L/瓶 | 瓶 | 1 | 古雷
0611990194 | 解析气标准气体 | 氢气：40％(v/v) 一氧化碳：10%（v/v） 二氧化碳：50%（v/v | 4L/瓶 | 瓶 | 1 | 古雷
0611990229 | 二氧化硫标准气体 | 二氧化硫：1.02%(v/v) | 4L/瓶 | 瓶 | 2 | 古雷
0611990211 | 油中烃标准气体 | 甲烷：10ppmv 乙烷：10ppmv 乙烯: 10ppmv 乙炔：10ppmv 底气：氮气 | 4L/瓶 | 瓶 | 2 | 古雷
0611990261/0611990261 | 测爆仪气体 | 氨气：30ppmv；底气：氮气 | 4L/瓶 | 瓶 | 1 | 古雷
0611990268 | 测爆仪气体 | 二氧化氮：5ppmv；底气：氮气 | 4L/瓶 | 瓶 | 1 | 古雷
0611990262 | 测爆仪气体 | 氯气:10ppmv；底气：氮气 | 4L/瓶 | 瓶 | 1 | 古雷
0611990266 | 测爆仪气体 | 一氧化碳：100ppmv；硫化氢：25ppmv；甲烷：2.5%v；甲烷：2.5%v；氧气：18%v；底气：氮气 | 8L/瓶 | 瓶 | 1 | 古雷
0611990277/0611990263 | 测爆仪气体 | 苯：5ppmv；甲苯：10ppmv；乙苯：10ppmv；对二甲苯：10ppmv；间二甲苯：10ppmv；邻二甲苯：10ppmv；底气：氮气 | 8L/瓶 | 瓶 | 1 | 古雷
0611990264 | 测爆仪气体 | 甲苯：50ppmv；底气：氮气 | 4L/瓶 | 瓶 | 1 | 古雷
611990269 | 工业氢标准气体1 | 甲烷：2000ppmv；氧气：100ppmv；氩气Ar：100ppmv；氮气：800pmv；CO2:50ppmv；底气：氢气 | 8L/瓶 | 瓶 | 1 | 古雷
| 工业氢标准气体2 | 甲烷：10ppmv；乙烷：10ppmv；乙烯：10ppmv；丙烷：10ppmv；丙烯：10ppmv；异丁烷：10ppmv；正丁烷：10ppmv；CO:10ppmv；CO2:10ppmv；氧气Ar：50ppmv；氮气：200pmv；底气：氢气 | 8L/瓶 | 瓶 | 1 | 古雷
0611990270 | 动火受限标准气体 | 氢气：1％(v/v)；甲烷：0.2％(v/v)；底气：空气 | 4L/瓶 | 瓶 | 1 | 古雷
0611990195/0611990265 | 液化气标准气体 | 甲烷:0.505%(v/v) 乙烷:0.510%(v/v) 乙烯:0.501%(v/v) 丙烷:22.8%(v/v) 丙烯:1.01%(v/v) 异丁烷;30.4%(v/v) 正丁烷：35%(v/v)异丁烯：1.01%(v/v) 正丁烯：1.00%(v/v)反丁烯：1.01%(v/v)顺丁烯：1.02%(v/v)异戊烷：1.00%(v/v)正戊烷：0.506%(v/v) 1,3-丁二烯：0.5%(v/v) 1-戊烯：0.5%(v/v) 底气：氮气 | 8L/瓶 | 瓶 | 2 | 古雷
| 高纯空气 | 15L 氧气（O2）含量：20~22% 氮气（N2)含量：余量 | 充装压力：≥10Mpa | 瓶 | 4 | 古雷
| 高纯空气 | 8L 氧气（O2）含量：20~22×10ˉ2v/v 氮气（N2)含量：余量 | 充装压力：≥10Mpa | 瓶 | 8 | 古雷
| 六氟化硫气体 | 99.99% 50KG |  | 瓶 | 10 | 古雷
0611060013 | 标准气 | 6%O2/N2\8L |  | 瓶 | 17 | 古雷
0611040022 | 标准气 | 90%H2/N2\8L |  | 瓶 | 3 | 古雷
94 | 标准气 | 79%H2/N2\8L |  | 瓶 | 1 | 古雷
| 标准气 | 4%CO2/N2\8L |  | 瓶 | 1 | 古雷
0611990281 | 苯标气 | 苯/15PPM/10MPa/4升/底气为空气 | 四川中测 | 瓶 | 6 | 古雷
0611990278 | 标准气 | 9.4ppm甲烷\4.7ppm邻二甲苯\5.0ppm醋酸\5.6ppm甲醇\8L |  | 瓶 | 4 | 古雷
0611990279 | 标准气 | 50ppm PX MA醋酸酯 AA醋酸/N2/10MPa |  | 瓶 | 2 | 古雷
| 标准气 | 苯：1ppm；甲苯：1ppm；乙苯：1ppm；对二甲苯：1ppm；间二甲苯：1ppm；邻二甲苯：1ppm；底气：氮气 | PX厂界 苯系物标气 |  | 1 | 古雷
| 标准气 | 4.9ppm邻二甲苯\5.6ppm甲醇\8L | PTA厂界 标气 | 支 | 1 | 古雷
| 标准气 | 5.0ppm醋酸/N2\4L |  | 支 | 1 | 古雷
| 标准气 | 2ppmCH4/2ppmC3H8/N2\8L | PTA厂界 非甲烷总烃标气 | 支 | 1 | 古雷
|  |  |  | 支 |  | 古雷
| 钢瓶 | 40L |  |  |  | 古雷
| 钢瓶 | 15L |  |  |  | 古雷
| 钢瓶 | 8L |  |  |  | 古雷
| 钢瓶 | 4L |  |  |  | 古雷
供货要求：
1、上表中的年用量为预估量，以工厂实际需求供货。每月按实际供货量结算。
2、所送气体须附有相应的分析报告及标识清楚的出厂合格标签（标签上需注明气体名称、纯度、充装压力、杂质含量等），瓶口处须有封签。
3、收到需方通知后按需方指定日内送达指定工厂福建福海创石油化工有限公司，供方负责装卸货到工厂指定地点。每瓶带防震圈2个，带瓶帽1个。
4、报价不需含瓶，采用换瓶形式，或钢瓶用后退还，随货必须有气体分析报告

## 环保公司气体
2022年年约气体采购计划清单
序号 | 气体名称 | 型号 | 规格 | 2022年预计采购数量 | 单位 | 使用部门 | 备注
1 | 氩气 | O2≤1ppm\N2≤4ppm\H2O≤2ppm\纯度≥99.999% |  | 2 | 瓶 | 龙岩公司 | 林文达
2 | 氩气 | O2≤1ppm\N2≤4ppm\H2O≤2ppm\纯度≥99.999% |  | 100 | 瓶 | 宁德公司 | 刘 宾
3 | 氩气 | O2≤1ppm\N2≤4ppm\H2O≤2ppm\纯度≥99.999% |  | 120 | 瓶 | 龙岩公司 | 林文达
4 | 乙炔气 | 40升/大于1.6MPa，6KG |  | 4 | 瓶 | 龙岩公司 | 林文达
5 | 氮气 | O2≤1ppm\N2≤4ppm\H2O≤2ppm\纯度≥99.999% |  | 30 | 瓶 | 宁德公司 | 刘 宾
6 | 氮气 | O2≤1ppm\N2≤4ppm\H2O≤2ppm\纯度≥99.999% |  | 30 | 瓶 | 龙岩公司 | 林文达
供货要求：
1、上表中的年用量为预估量，以工厂实际需求供货。每月按实际供货量结算。
2、所送气体须附有相应的分析报告及标识清楚的出厂合格标签（标签上需注明气体名称、纯度、充装压力、杂质含量等），瓶口处须有封签。
3、收到需方通知后按需方指定日内送达指定工厂福建福海创石油化工有限公司，供方负责装卸货到工厂指定地点。每瓶带防震圈2个，带瓶帽1个。
4、报价不需含瓶，采用换瓶形式，或钢瓶用后退还，随货必须有气体分析报告